## Densities
© Bart Van Zeghbroeck 1997 |  |  | Density of States and Carrier Density
Eg | 1.12 | eV
me | 1.08 | m0
mh | 0.81 | m0
T | 6000 | K
EF | 0.6 | eV
Emin | -1.5 | eV
Emax | 2.5 | eV
Nc | 2.514e+21 | cm-3
Nv | 1.6329e+21 | cm-3
n | 9.204e+20 | cm-3
p | 5.1219e+20 | cm-3
ni | 6.866e+20 | cm-3
Ei | 0.44834 | eV
Display Density of States
n(E)
p(E)
gc(E)
gv(E)

## Equations
Eg0
h | me | mh | m0 |  | Nc | Nv | n | p | np
6.6256e-34 | 1.08 | 0.81 | 9.1e-31 |  | 2.514e+21 | 1.6329e+21 | 9.204e+20 | 5.1219e+20 | 4.7142e+41
Eg | nc | nv | T | q | k | 0 | 0.6
1.12 | 1.9722e+26 | 1.281e+26 | 6000 | 1.6e-19 | 1.38e-23 | 1.1 | 0.6
Emin | Emax | Ef | Vt | show g(E)
1.5 | 1.38 | 0.6 | 0.5175 | y |  | nmax | Ei
E | F(E) |  | g(E)F(E) |  | E | 2.3364e+20 | 0.44834 | 0
2.5 | 0.024807 | 2.9533e+21 | 7.3263e+19 | 2.9533e+21 | 2.5 | pmax
2.431 | 0.028246 | 2.8785e+21 | 8.1306e+19 | 2.8785e+21 | 2.431 | 1.3364e+20 | 0 | 1.12 | 2.5
2.362 | 0.032145 | 2.8017e+21 | 9.0062e+19 | 2.8017e+21 | 2.362
2.293 | 0.036562 | 2.7228e+21 | 9.9551e+19 | 2.7228e+21 | 2.293 |  |  | 0 | -0.77625
2.224 | 0.04156 | 2.6415e+21 | 1.0978e+20 | 2.6415e+21 | 2.224
2.155 | 0.047208 | 2.5576e+21 | 1.2074e+20 | 2.5576e+21 | 2.155
2.086 | 0.053581 | 2.4709e+21 | 1.3239e+20 | 2.4709e+21 | 2.086
2.017 | 0.060759 | 2.381e+21 | 1.4467e+20 | 2.381e+21 | 2.017 |  |  | y
1.948 | 0.068828 | 2.2876e+21 | 1.5745e+20 | 2.2876e+21 | 1.948
1.879 | 0.077881 | 2.1902e+21 | 1.7058e+20 | 2.1902e+21 | 1.879 |  |  | TRUE
1.81 | 0.088011 | 2.0883e+21 | 1.8379e+20 | 2.0883e+21 | 1.81
1.741 | 0.099318 | 1.9811e+21 | 1.9676e+20 | 1.9811e+21 | 1.741
1.672 | 0.1119 | 1.8678e+21 | 2.0901e+20 | 1.8678e+21 | 1.672
1.603 | 0.12585 | 1.7472e+21 | 2.1988e+20 | 1.7472e+21 | 1.603
1.534 | 0.14126 | 1.6176e+21 | 2.2851e+20 | 1.6176e+21 | 1.534
1.465 | 0.15822 | 1.4766e+21 | 2.3364e+20 | 1.4766e+21 | 1.465
1.396 | 0.1768 | 1.3208e+21 | 2.3351e+20 | 1.3208e+21 | 1.396
1.327 | 0.19705 | 1.1438e+21 | 2.2539e+20 | 1.1438e+21 | 1.327
1.258 | 0.219 | 9.3391e+20 | 2.0453e+20 | 9.3391e+20 | 1.258
1.2442 | 0.2236 | 8.8599e+20 | 1.981e+20 | 8.8599e+20 | 1.2442
1.2304 | 0.22826 | 8.3532e+20 | 1.9067e+20 | 8.3532e+20 | 1.2304
1.2166 | 0.23299 | 7.8137e+20 | 1.8205e+20 | 7.8137e+20 | 1.2166
1.2028 | 0.23779 | 7.2341e+20 | 1.7202e+20 | 7.2341e+20 | 1.2028
1.189 | 0.24266 | 6.6038e+20 | 1.6025e+20 | 6.6038e+20 | 1.189
1.1752 | 0.24759 | 5.9066e+20 | 1.4624e+20 | 5.9066e+20 | 1.1752
1.1614 | 0.25259 | 5.1153e+20 | 1.2921e+20 | 5.1153e+20 | 1.1614
1.1476 | 0.25766 | 4.1766e+20 | 1.0761e+20 | 4.1766e+20 | 1.1476
1.1338 | 0.26279 | 2.9533e+20 | 7.7611e+19 | 2.9533e+20 | 1.1338
1.12 | 0.26799 | 0 | 1e-10 | 1e-10 | 1.12
1.092 | 0.27874 | 0 | 1e-10 | 1e-10 | 1.092
1.064 | 0.28975 | 0 | 1e-10 | 1e-10 | 1.064
1.036 | 0.30101 | 0 | 1e-10 | 1e-10 | 1.036
1.008 | 0.31251 | 0 | 1e-10 | 1e-10 | 1.008
0.98 | 0.32425 | 0 | 1e-10 | 1e-10 | 0.98
0.952 | 0.33622 | 0 | 1e-10 | 1e-10 | 0.952
0.924 | 0.3484 | 0 | 1e-10 | 1e-10 | 0.924
0.896 | 0.36078 | 0 | 1e-10 | 1e-10 | 0.896
0.868 | 0.37335 | 0 | 1e-10 | 1e-10 | 0.868
0.84 | 0.38609 | 0 | 1e-10 | 1e-10 | 0.84
0.812 | 0.39899 | 0 | 1e-10 | 1e-10 | 0.812
0.784 | 0.41204 | 0 | 1e-10 | 1e-10 | 0.784
0.756 | 0.4252 | 0 | 1e-10 | 1e-10 | 0.756
0.728 | 0.43848 | 0 | 1e-10 | 1e-10 | 0.728
0.7 | 0.45184 | 0 | 1e-10 | 1e-10 | 0.7
0.672 | 0.46527 | 0 | 1e-10 | 1e-10 | 0.672
0.644 | 0.47876 | 0 | 1e-10 | 1e-10 | 0.644
0.616 | 0.49227 | 0 | 1e-10 | 1e-10 | 0.616
0.588 | 0.5058 | 0 | 1e-10 | 1e-10 | 0.588
0.56 | 0.51931 | 0 | 1e-10 | 1e-10 | 0.56
0.532 | 0.5328 | 0 | 1e-10 | 1e-10 | 0.532
0.504 | 0.54624 | 0 | 1e-10 | 1e-10 | 0.504
0.476 | 0.55962 | 0 | 1e-10 | 1e-10 | 0.476
0.448 | 0.57291 | 0 | 1e-10 | 1e-10 | 0.448
0.42 | 0.58609 | 0 | 1e-10 | 1e-10 | 0.42
0.392 | 0.59915 | 0 | 1e-10 | 1e-10 | 0.392
0.364 | 0.61207 | 0 | 1e-10 | 1e-10 | 0.364
0.336 | 0.62484 | 0 | 1e-10 | 1e-10 | 0.336
0.308 | 0.63744 | 0 | 1e-10 | 1e-10 | 0.308
0.28 | 0.64984 | 0 | 1e-10 | 1e-10 | 0.28
0.252 | 0.66205 | 0 | 1e-10 | 1e-10 | 0.252
0.224 | 0.67405 | 0 | 1e-10 | 1e-10 | 0.224
0.196 | 0.68583 | 0 | 1e-10 | 1e-10 | 0.196
0.168 | 0.69737 | 0 | 1e-10 | 1e-10 | 0.168
0.14 | 0.70866 | 0 | 1e-10 | 1e-10 | 0.14
0.112 | 0.7197 | 0 | 1e-10 | 1e-10 | 0.112
0.084 | 0.73049 | 0 | 1e-10 | 1e-10 | 0.084
0.056 | 0.74101 | 0 | 1e-10 | 1e-10 | 0.056
0.028 | 0.75125 | 0 | 1e-10 | 1e-10 | 0.028
0 | 0.76123 | 0 | 1e-10 | 1e-10 | 0
-0.015 | 0.76646 | 1.9999e+20 | 4.6706e+19 | 1.9999e+20 | -0.015
-0.03 | 0.7716 | 2.8283e+20 | 6.4596e+19 | 2.8283e+20 | -0.03
-0.045 | 0.77667 | 3.4639e+20 | 7.7359e+19 | 3.4639e+20 | -0.045
-0.06 | 0.78166 | 3.9998e+20 | 8.7331e+19 | 3.9998e+20 | -0.06
-0.075 | 0.78657 | 4.4719e+20 | 9.5445e+19 | 4.4719e+20 | -0.075
-0.09 | 0.79139 | 4.8987e+20 | 1.0219e+20 | 4.8987e+20 | -0.09
-0.105 | 0.79614 | 5.2912e+20 | 1.0787e+20 | 5.2912e+20 | -0.105
-0.12 | 0.8008 | 5.6565e+20 | 1.1268e+20 | 5.6565e+20 | -0.12
-0.135 | 0.80538 | 5.9997e+20 | 1.1676e+20 | 5.9997e+20 | -0.135
-0.15 | 0.80989 | 6.3242e+20 | 1.2023e+20 | 6.3242e+20 | -0.15
-0.225 | 0.83121 | 7.7455e+20 | 1.3074e+20 | 7.7455e+20 | -0.225
-0.3 | 0.85058 | 8.9438e+20 | 1.3364e+20 | 8.9438e+20 | -0.3
-0.375 | 0.86808 | 9.9994e+20 | 1.3192e+20 | 9.9994e+20 | -0.375
-0.45 | 0.88381 | 1.0954e+21 | 1.2728e+20 | 1.0954e+21 | -0.45
-0.525 | 0.89788 | 1.1831e+21 | 1.2082e+20 | 1.1831e+21 | -0.525
-0.6 | 0.91043 | 1.2648e+21 | 1.133e+20 | 1.2648e+21 | -0.6
-0.675 | 0.92156 | 1.3416e+21 | 1.0523e+20 | 1.3416e+21 | -0.675
-0.75 | 0.93142 | 1.4141e+21 | 9.6982e+19 | 1.4141e+21 | -0.75
-0.825 | 0.94012 | 1.4832e+21 | 8.8815e+19 | 1.4832e+21 | -0.825
-0.9 | 0.94777 | 1.5491e+21 | 8.0902e+19 | 1.5491e+21 | -0.9
-0.975 | 0.9545 | 1.6124e+21 | 7.3362e+19 | 1.6124e+21 | -0.975
-1.05 | 0.9604 | 1.6732e+21 | 6.6267e+19 | 1.6732e+21 | -1.05
-1.125 | 0.96555 | 1.732e+21 | 5.9657e+19 | 1.732e+21 | -1.125
-1.2 | 0.97006 | 1.7888e+21 | 5.355e+19 | 1.7888e+21 | -1.2
-1.275 | 0.974 | 1.8438e+21 | 4.7945e+19 | 1.8438e+21 | -1.275
-1.35 | 0.97743 | 1.8973e+21 | 4.2829e+19 | 1.8973e+21 | -1.35
-1.425 | 0.98041 | 1.9492e+21 | 3.8182e+19 | 1.9492e+21 | -1.425
-1.5 | 0.98301 | 1.9999e+21 | 3.3979e+19 | 1.9999e+21 | -1.5