## MOS-IV
© Bart Van Zeghbroeck 1997 |  |  |  |  | MOSFET Model Comparison (1)
Input parameters
| Gate Width | W | 10 | micron
| Gate Length | L | 1 | micron
| Gate Oxide thickness | tox | 20 | nm
| Substrate doping | N | 1e+17 | cm-3
| Mobility | m | 300 | cm2/Vs
| Surface state density | Nss | -130000000000 | q/cm2
Calculated values
|  | VT | 0.99883 | V
|  | VFB | -0.80658 | V
Plot control
Gate Voltage
| Maximum VG | VG,max | 5 | V
| Minimum VG | VG,min | 0 | V
| Gate Voltage Step | DVG | 1 | V
Drain Voltage
| Maximum VD | VD,max | 6 | V

## Measure
© Bart Van Zeghbroeck 1997 | [5 empty] | MOSFET Model Comparison (1)
Cursor control
| Gate Voltage | VG | 3 | V
| Drain Voltage | VD | 4 | V
Calculated values
|  |  | Quadratic | Variable
|  |  | Model | Depletion
Model
| Drain current | ID | 1.0371 | 0.70136 | mA
| Saturation voltage | VD,sat | 2.0012 | 1.3873 | V
| Saturation current | ID,sat | 1.0371 | 0.70136 | mA
| Threshold Voltage | VT | 0.99883 | V
| Flat Band Voltage | VFB | -0.80658 | V

## Material parameters
|  | Temperature | T | 300 | K
Material parameters
Semiconductor parameters
|  | Energy bandgap | Eg | 1.12 | eV
|  | intrinsic carrier density | ni | 10000000000 | cm-3
|  | Dielectric constant | es | 11.9 | e0
|  | Electron affinity | c | 4.05 | V
Oxide parameters
|  | Dielectric constant | eox | 3.9 | e0
Metal parameters
|  | Workfunction | FM | 4.1 | V
Physical contants
|  | Electronic charge | q | 1.6e-19 | C
|  | Permittivity of vacuum | e0 | 8.854e-14 | F/cm
|  | Boltzmann's constant | k | 1.38e-23 | J/K
[6 empty] | Gate Width |  | 10 | micron |  |  | VG
[6 empty] | Gate Length |  | 1 | micron |  |  | 5
[6 empty] | Gate Oxide thickness |  | 0.02 | nm |  |  | 6 | V | 1e+17
[6 empty] | Mobility |  | 300 | cm2/Vs
[6 empty] | VT |  | 0.99883 |  | 0 | 0 | 0 | VB | VS
[13 empty] | 0 | 0
[6 empty] | Nss |  | phi S |  | VFB | phiF |  |  | Vth | n
[6 empty] | -130000000000 |  | 5.0271 |  | -0.80658 | 0.41706 |  |  | 0.025875 | 1000
[6 empty] | mu | xox |  | eps ox | VT |  | VGmax | Na |  | p
[6 empty] | 300 | 2e-06 |  |  | 0.99883 |  | 5 | 1e+17 |  | 1e+17
[6 empty] | Qd | Cox | W | L | K |  | epss
[6 empty] | 1.677e-07 | 1.7265e-07 | 0.001 | 0.0001 | 0.00051796 |  | 1.0536e-12
[6 empty] | VGstep | VGmin
[6 empty] | 1 | 0 |  | 5 |  |  | 4 | 3 | 3 | 3
[6 empty] | VDmax | sign | VDsat quadratic | VDsat variable |  | VDsat quadratic | VDsat variable |  | VDsat quadratic | VDsat variable |  |  | 2 |  |  | 1 |  |  | 0
[6 empty] | 6 | 1 | 4.0012 | 2.9136 |  | 3.0012 | 2.1388 |  | 2.0012 | 1.3873 |  | 1.0012 | 0.66871 |  | 0.0011653 | 0.00073652 |  | -0.99883 | -0.57201 |  |  | 2.0012 | 1.3873
[7 empty] | VG | VG | VG | VG | VG | VG | VG | VG | VG
[6 empty] | VG | 5 | 5 | 5 | 4 | 4 | 4 | 3 | 3 | 3 | 2 | 2 | 2 | 1 | 1 | 1 | 0 | 0 | 0 |  | 3 | 3 | 3
[6 empty] | VD | Linear | Quadratic | Variable | Linear | Quadratic | Variable | Linear | Quadratic | Variable |  | Quadratic | Variable |  | Quadratic | Variable |  | Quadratic | Variable | VD |  | Quadratic | Variable
[6 empty] | 0 | 0 | 0 | 0 | 0 | 0 | 0 | 0 | 0 | 0 | 0 | 0 | 0 | 0 | 0 | 0 | 0 | 0 | 0.1539 | 4 |  | 1.0371 | 0.70136
[6 empty] | 0.3 | 0.62173 | 0.59842 | 0.58557 | 0.46634 | 0.44304 | 0.43019 | 0.31096 | 0.28765 | 0.2748 | 0.15557 | 0.13226 | 0.11941 | 0.00018107 | 3.5165e-07 | 2.2226e-07 | -0.15521 | 0 | 0.1539 |  |  | 1.0371 | 0.70136
[6 empty] | 0.6 | 1.2435 | 1.1502 | 1.1011 | 0.93269 | 0.83946 | 0.79037 | 0.62191 | 0.52868 | 0.4796 | 0.31114 | 0.2179 | 0.16882 | 0.00036214 | 3.5165e-07 | 2.2226e-07 | -0.31041 | 0 | 0.1539
[6 empty] | 0.9 | 1.8652 | 1.6554 | 1.5494 | 1.399 | 1.1893 | 1.0832 | 0.93287 | 0.7231 | 0.61703 | 0.46671 | 0.25693 | 0.17058 | 0.0005432 | 3.5165e-07 | 2.2226e-07 | -0.46562 | 0 | 0.1539
[6 empty] | 1.2 | 2.4869 | 2.114 | 1.9321 | 1.8654 | 1.4924 | 1.3105 | 1.2438 | 0.8709 | 0.68898 | 0.62228 | 0.25958 | 0.17058 | 0.00072427 | 3.5165e-07 | 2.2226e-07 | -0.62083 | 0 | 0.1539
[6 empty] | 1.5 | 3.1087 | 2.526 | 2.2508 | 2.3317 | 1.749 | 1.4738 | 1.5548 | 0.97208 | 0.70136 | 0.77784 | 0.25958 | 0.17058 | 0.00090534 | 3.5165e-07 | 2.2226e-07 | -0.77603 | 0 | 0.1539
[6 empty] | 1.8 | 3.7304 | 2.8913 | 2.5066 | 2.7981 | 1.959 | 1.5743 | 1.8657 | 1.0266 | 0.70136 | 0.93341 | 0.25958 | 0.17058 | 0.0010864 | 3.5165e-07 | 2.2226e-07 | -0.93124 | 0 | 0.1539
[6 empty] | 2.1 | 4.3521 | 3.21 | 2.7006 | 3.2644 | 2.1223 | 1.6129 | 2.1767 | 1.0371 | 0.70136 | 1.089 | 0.25958 | 0.17058 | 0.0012675 | 3.5165e-07 | 2.2226e-07 | -1.0864 | 0 | 0.1539
[6 empty] | 2.4 | 4.9739 | 3.4821 | 2.8334 | 3.7308 | 2.239 | 1.6134 | 2.4877 | 1.0371 | 0.70136 | 1.2446 | 0.25958 | 0.17058 | 0.0014485 | 3.5165e-07 | 2.2226e-07 | -1.2417 | 0 | 0.1539
[6 empty] | 2.7 | 5.5956 | 3.7076 | 2.9059 | 4.1971 | 2.3091 | 1.6134 | 2.7986 | 1.0371 | 0.70136 | 1.4001 | 0.25958 | 0.17058 | 0.0016296 | 3.5165e-07 | 2.2226e-07 | -1.3969 | 0 | 0.1539
[6 empty] | 3 | 6.2173 | 3.8865 | 2.921 | 4.6634 | 2.3326 | 1.6134 | 3.1096 | 1.0371 | 0.70136 | 1.5557 | 0.25958 | 0.17058 | 0.0018107 | 3.5165e-07 | 2.2226e-07 | -1.5521 | 0 | 0.1539
[6 empty] | 3.3 | 6.8391 | 4.0188 | 2.921 | 5.1298 | 2.3326 | 1.6134 | 3.4205 | 1.0371 | 0.70136 | 1.7113 | 0.25958 | 0.17058 | 0.0019917 | 3.5165e-07 | 2.2226e-07 | -1.7073 | 0 | 0.1539
[6 empty] | 3.6 | 7.4608 | 4.1044 | 2.921 | 5.5961 | 2.3326 | 1.6134 | 3.7315 | 1.0371 | 0.70136 | 1.8668 | 0.25958 | 0.17058 | 0.0021728 | 3.5165e-07 | 2.2226e-07 | -1.8625 | 0 | 0.1539
[6 empty] | 3.9 | 8.0825 | 4.1434 | 2.921 | 6.0625 | 2.3326 | 1.6134 | 4.0424 | 1.0371 | 0.70136 | 2.0224 | 0.25958 | 0.17058 | 0.0023539 | 3.5165e-07 | 2.2226e-07 | -2.0177 | 0 | 0.1539
[6 empty] | 4.2 | 8.7042 | 4.1461 | 2.921 | 6.5288 | 2.3326 | 1.6134 | 4.3534 | 1.0371 | 0.70136 | 2.178 | 0.25958 | 0.17058 | 0.0025349 | 3.5165e-07 | 2.2226e-07 | -2.1729 | 0 | 0.1539
[6 empty] | 4.5 | 9.326 | 4.1461 | 2.921 | 6.9952 | 2.3326 | 1.6134 | 4.6643 | 1.0371 | 0.70136 | 2.3335 | 0.25958 | 0.17058 | 0.002716 | 3.5165e-07 | 2.2226e-07 | -2.3281 | 0 | 0.1539
[6 empty] | 4.8 | 9.9477 | 4.1461 | 2.921 | 7.4615 | 2.3326 | 1.6134 | 4.9753 | 1.0371 | 0.70136 | 2.4891 | 0.25958 | 0.17058 | 0.0028971 | 3.5165e-07 | 2.2226e-07 | -2.4833 | 0 | 0.1539
[6 empty] | 5.1 | 10.5694 | 4.1461 | 2.921 | 7.9279 | 2.3326 | 1.6134 | 5.2863 | 1.0371 | 0.70136 | 2.6447 | 0.25958 | 0.17058 | 0.0030781 | 3.5165e-07 | 2.2226e-07 | -2.6385 | 0 | 0.1539
[6 empty] | 5.4 | 11.1912 | 4.1461 | 2.921 | 8.3942 | 2.3326 | 1.6134 | 5.5972 | 1.0371 | 0.70136 | 2.8002 | 0.25958 | 0.17058 | 0.0032592 | 3.5165e-07 | 2.2226e-07 | -2.7937 | 0 | 0.1539
[6 empty] | 5.7 | 11.8129 | 4.1461 | 2.921 | 8.8605 | 2.3326 | 1.6134 | 5.9082 | 1.0371 | 0.70136 | 2.9558 | 0.25958 | 0.17058 | 0.0034403 | 3.5165e-07 | 2.2226e-07 | -2.9489 | 0 | 0.1539
[6 empty] | 6 | 12.4346 | 4.1461 | 2.921 | 9.3269 | 2.3326 | 1.6134 | 6.2191 | 1.0371 | 0.70136 | 3.1114 | 0.25958 | 0.17058 | 0.0036214 | 3.5165e-07 | 2.2226e-07 | -3.1041 | 0 | 0.1539