## Threshold voltage
© Bart Van Zeghbroeck 1997, 2007 |  |  | Threshold Voltage of a Silicon MOSFET
MOS parameters
Oxide thickness | tox,1 | 100 | nm
Interface Charge | Qi | -1e-08 | C/cm2
Metal Workfunction | FM | 4.1 | V
Cursor control
Doping density | N | 10000000000000000 | cm-3
|  | tox,1 | tox,2
Calculated Threshold Voltage |  | 100 nm | 158 nm
n-type MOSFET | VT,n | 1.5585 | 2.5511 | V
p-type MOSFET | VT,p | -1.9993 | -2.656 | V
Calculated Flatband Voltage |  | 100 nm | 158 nm
n-type MOSFET | VFB,n | -0.57743 | -0.40946 | V
p-type MOSFET | VFB,p | 0.13663 | 0.3046 | V
Plot control
second oxide thickness | tox,2 | 158 | nm
Minimum doping | Nmin | 100000000000000 | cm-3
Maximum doping | Nmax | 1e+17 | cm-3
Chi | phiM | Eg | eps0 | epsr | epss | q | Ns | VSB (n) | Qtot
4.05 | 4.1 | 1.12 | 8.854e-14 | 11.9 | 1.0536e-12 | 1.602e-19 | 0 | 0 | 0
Nmax | dN | Vt | ni | k | T | tox | Cox | VBS (p) | epsox | epsrox
1e+17 | 1.4125 | 0.025843 | 10000000000 | 1.38e-23 | 300 | 1e-05 | 3.4531e-08 | 0 | 3.4531e-13 | 3.9
tox,2 |  | Cfield | mun | mun | VDD | Vout
1.58e-05 |  | 2.1855e-08 |  |  | -10 | -7.7111
n-type
phiF | N | Vt NMOS | Vt PMOS | VTfield | VTfield | mu | K | W/L | K field | W/L | mu min | 68.5 | 44.9
0.39562 | 44510000000000000 | 3.0433 | -4.0633 | 4.8747 | -5.8947 | 911.1435 | 3.1462e-05 | 1 | 1.9913e-05 | 1 | mu max | 1414 | 470.5
0.35703 | 10000000000000000 | 1.2689 | -2.2889 | 2.0935 | -3.1135 | 429.261 | 3.261e-05 | 2.2 | 2.8144e-05 | 3 | N0 | 92000000000000000 | 2.23e+17
phiF | N | Vt NMOS | Vt PMOS | VTfield | VTfield | [5 empty] | alpha | 0.711 | 0.719
0.23802 | 100000000000000 | -0.15589 | -0.86411 | -0.088553 | -0.93145
0.24695 | 141253754462275 | -0.12251 | -0.89749 | -0.041 | -0.979
0.25587 | 199526231496888 | -0.084104 | -0.9359 | 0.01451 | -1.0345
0.2648 | 281838293126445 | -0.039634 | -0.98037 | 0.079596 | -1.0996 | 10000000000000000 | -15
0.27372 | 398107170553497 | 0.012126 | -1.0321 | 0.1562 | -1.1762 | 10000000000000000 | 15
0.28265 | 562341325190349 | 0.072651 | -1.0927 | 0.24665 | -1.2667
0.29157 | 794328234724282 | 0.14371 | -1.1637 | 0.35375 | -1.3738
0.3005 | 1122018454301960 | 0.22744 | -1.2474 | 0.48087 | -1.5009
0.30943 | 1584893192461110 | 0.32639 | -1.3464 | 0.63203 | -1.652
0.31835 | 2238721138568340 | 0.44362 | -1.4636 | 0.81207 | -1.8321
0.32728 | 3162277660168380 | 0.5828 | -1.6028 | 1.0268 | -2.0468
0.3362 | 4466835921509630 | 0.74835 | -1.7684 | 1.2832 | -2.3032
0.34513 | 6309573444801940 | 0.94556 | -1.9656 | 1.5896 | -2.6096
0.35405 | 8912509381337460 | 1.1808 | -2.2008 | 1.956 | -2.976
0.36298 | 12589254117941700 | 1.4616 | -2.4816 | 2.3945 | -3.4145
0.37191 | 17782794100389200 | 1.7971 | -2.8171 | 2.9195 | -3.9395
0.38083 | 25118864315095800 | 2.1982 | -3.2182 | 3.5481 | -4.5681
0.38976 | 35481338923357600 | 2.6781 | -3.6981 | 4.3011 | -5.3211
0.39868 | 50118723362727296 | 3.2524 | -4.2724 | 5.2033 | -6.2233
0.40761 | 70794578438413904 | 3.9399 | -4.9599 | 6.2844 | -7.3044
0.41654 | 1e+17 | 4.7631 | -5.7831 | 7.5799 | -8.5999

## Material parameters
© Bart Van Zeghbroeck 1997
|  | Temperature | T | 300 | K
Material parameters
Semiconductor parameters
|  | Energy bandgap | Eg | 1.12 | eV
|  | intrinsic carrier density | ni | 10000000000 | cm-3
|  | Dielectric constant | es | 11.9 | e0
|  | Electron affinity | c | 4.05 | V
Oxide parameters
|  | Dielectric constant | eox | 3.9 | e0
Metal parameters
|  | Workfunction | FM | 4.1 | V
Physical constants
|  | Electronic charge | q | 1.602e-19 | C
|  | Permittivity of vacuum | e0 | 8.854e-14 | F/cm
|  | Boltzmann's constant | k | 1.38e-23 | J/K
[7 empty] | Qi | Chi | PhiM | q | Eg
[7 empty] | -1e-08 | 4.05 | 4.1 | 1.602e-19 | 1.12
[7 empty] | tox1 | tox2 | Cox1 | Cox2 | epss | Vt | T | epsox
[7 empty] | 1e-05 | 1.58e-05 | 3.4531e-08 | 2.1855e-08 | 1.0536e-12 | 0.025843 | 300 | 3.4531e-13
[6 empty] | N | VFBn1 | VFBp1 | VFBn2 | VFBp2 | phiF
[6 empty] | 10000000000000000 | -0.57743 | 0.13663 | -0.40946 | 0.3046 | 0.35703
[6 empty] | N | Vtn1 | Vtp1 | Vtn,2 | VTp2 | phiF
[6 empty] | 10000000000000000 | 1.5585 | -1.9993 | 2.5511 | -2.656 | 0.35703
[6 empty] | N | Vtn | Vtp | Vtn,2 | VTp2 | phiF
[6 empty] | 100000000000000 | 0.13371 | -0.57452 | 0.36901 | -0.47388 | 0.23802
[6 empty] | 114815362149688 | 0.14651 | -0.58732 | 0.38717 | -0.49204 | 0.24159
[6 empty] | 131825673855641 | 0.16004 | -0.60084 | 0.40646 | -0.51133 | 0.24516
[6 empty] | 151356124843621 | 0.17433 | -0.61514 | 0.42698 | -0.53185 | 0.24873
[6 empty] | 173780082874938 | 0.18946 | -0.63027 | 0.44882 | -0.55369 | 0.2523
[6 empty] | 199526231496888 | 0.20549 | -0.6463 | 0.47208 | -0.57694 | 0.25587
[6 empty] | 229086765276777 | 0.22249 | -0.66329 | 0.49686 | -0.60173 | 0.25944
[6 empty] | 263026799189538 | 0.24053 | -0.68133 | 0.52329 | -0.62816 | 0.26301
[6 empty] | 301995172040202 | 0.25969 | -0.70049 | 0.55149 | -0.65636 | 0.26658
[6 empty] | 346736850452532 | 0.28006 | -0.72086 | 0.5816 | -0.68647 | 0.27015
[6 empty] | 398107170553498 | 0.30172 | -0.74253 | 0.61376 | -0.71863 | 0.27372
[6 empty] | 457088189614875 | 0.32479 | -0.76559 | 0.64814 | -0.75301 | 0.27729
[6 empty] | 524807460249773 | 0.34936 | -0.79017 | 0.68489 | -0.78976 | 0.28086
[6 empty] | 602559586074358 | 0.37556 | -0.81636 | 0.72421 | -0.82908 | 0.28443
[6 empty] | 691830970918937 | 0.40349 | -0.8443 | 0.76628 | -0.87115 | 0.288
[6 empty] | 794328234724282 | 0.43331 | -0.87412 | 0.81132 | -0.91619 | 0.29157
[6 empty] | 912010839355911 | 0.46515 | -0.90595 | 0.85955 | -0.96442 | 0.29514
[6 empty] | 1047128548050900 | 0.49916 | -0.93997 | 0.91123 | -1.0161 | 0.29872
[6 empty] | 1202264434617410 | 0.53552 | -0.97632 | 0.9666 | -1.0715 | 0.30229
[6 empty] | 1380384264602890 | 0.5744 | -1.0152 | 1.026 | -1.1308 | 0.30586
[6 empty] | 1584893192461120 | 0.61599 | -1.0568 | 1.0896 | -1.1945 | 0.30943
[6 empty] | 1819700858609990 | 0.66049 | -1.1013 | 1.1578 | -1.2627 | 0.313
[6 empty] | 2089296130854040 | 0.70814 | -1.1489 | 1.2311 | -1.3359 | 0.31657
[6 empty] | 2398832919019490 | 0.75916 | -1.2 | 1.3096 | -1.4145 | 0.32014
[6 empty] | 2754228703338170 | 0.81383 | -1.2546 | 1.3939 | -1.4988 | 0.32371
[6 empty] | 3162277660168380 | 0.8724 | -1.3132 | 1.4844 | -1.5892 | 0.32728
[6 empty] | 3630780547701020 | 0.93518 | -1.376 | 1.5815 | -1.6864 | 0.33085
[6 empty] | 4168693834703360 | 1.0025 | -1.4433 | 1.6858 | -1.7906 | 0.33442
[6 empty] | 4786300923226390 | 1.0747 | -1.5155 | 1.7978 | -1.9026 | 0.33799
[6 empty] | 5495408738576260 | 1.1521 | -1.5929 | 1.918 | -2.0229 | 0.34156
[6 empty] | 6309573444801940 | 1.2352 | -1.676 | 2.0472 | -2.152 | 0.34513
[6 empty] | 7244359600749910 | 1.3243 | -1.7651 | 2.1859 | -2.2908 | 0.3487
[6 empty] | 8317637711026730 | 1.4199 | -1.8607 | 2.335 | -2.4398 | 0.35227
[6 empty] | 9549925860214380 | 1.5226 | -1.9634 | 2.4951 | -2.6 | 0.35584
[6 empty] | 10964781961431900 | 1.6328 | -2.0736 | 2.6672 | -2.7721 | 0.35941
[6 empty] | 12589254117941700 | 1.7512 | -2.192 | 2.8521 | -2.957 | 0.36298
[6 empty] | 14454397707459300 | 1.8782 | -2.319 | 3.0508 | -3.1557 | 0.36655
[6 empty] | 16595869074375600 | 2.0147 | -2.4555 | 3.2643 | -3.3692 | 0.37012
[6 empty] | 19054607179632500 | 2.1613 | -2.6021 | 3.4938 | -3.5987 | 0.37369
[6 empty] | 21877616239495600 | 2.3187 | -2.7595 | 3.7405 | -3.8454 | 0.37726
[6 empty] | 25118864315095900 | 2.4878 | -2.9286 | 4.0057 | -4.1105 | 0.38083
[6 empty] | 28840315031266100 | 2.6695 | -3.1103 | 4.2906 | -4.3955 | 0.3844
[6 empty] | 33113112148259200 | 2.8647 | -3.3055 | 4.597 | -4.7019 | 0.38797
[6 empty] | 38018939632056200 | 3.0744 | -3.5152 | 4.9263 | -5.0312 | 0.39154
[6 empty] | 43651583224016704 | 3.2998 | -3.7406 | 5.2803 | -5.3852 | 0.39511
[6 empty] | 50118723362727400 | 3.542 | -3.9828 | 5.6609 | -5.7657 | 0.39868
[6 empty] | 57543993733715800 | 3.8022 | -4.243 | 6.07 | -6.1748 | 0.40225
[6 empty] | 66069344800759800 | 4.0819 | -4.5227 | 6.5098 | -6.6147 | 0.40582
[6 empty] | 75857757502918592 | 4.3824 | -4.8232 | 6.9826 | -7.0875 | 0.40939
[6 empty] | 87096358995608304 | 4.7055 | -5.1463 | 7.4909 | -7.5958 | 0.41296
[6 empty] | 1e+17 | 5.0527 | -5.4935 | 8.0374 | -8.1423 | 0.41654