## MOS-ID-VG
© Bart Van Zeghbroeck 1998 |  |  |  |  | MOSFET Model Comparison (2)
Input parameters
| Gate Width | W | 5 | mm
| Gate Length | L | 1 | mm
| Gate Oxide thickness | xox | 20 | nm
| Substrate doping | Na-Nd | 1e+17 | cm-3
Substrate bias
| first value | VBS | 0 | V
| last value | VBS | -10 | V
| Inversion layer mobility | m | 300 | cm2/V-s
| Surface state density | Nss | 0 | q/cm2
Calculated values |  |  | 0
| Threshold voltage | VT | 0.77836 | V
| Flatband voltage | VFB | -1.0271 | V
Plot control
| Maximum gate voltage | VG,max | 5 | V
| Maximum drain voltage | VD,max | 5 | V

## Measure
© Bart Van Zeghbroeck 1998
Cursor control
|  | First gate voltage | VG1 | 2 | V
|  | Second gate voltage | VG2 | 4 | V
Calculated values
Quadratic model
|  | Threshold voltage | VT | 0.77836 | V
|  | K-value | K | 0.25898 | mS/V
Variable depletion layer model (fitted parameters)
|  | Threshold voltage | VT | 0.82488 | V
|  | K-value | K | 0.18522 | mS/V
|  | Effective mobility | m | 214.5553 | cm2/V-s

## Material parameters
|  | Temperature | T | 300 | K
Material parameters
Semiconductor parameters
|  | Energy bandgap | Eg | 1.12 | eV
|  | intrinsic carrier density | ni | 10000000000 | cm-3
|  | Dielectric constant | es | 11.9 | e0
|  | Electron affinity | c | 4.05 | V
Oxide parameters
|  | Dielectric constant | eox | 3.9 | e0
Metal parameters
|  | Workfunction | FM | 4 | V
Physical constants
|  | Electronic charge | q | 1.6e-19 | C
|  | Permittivity of vacuum | e0 | 8.854e-14 | F/cm
|  | Boltzmann's constant | k | 1.38e-23 | J/K
[6 empty] | Gate Width | 5 | mm | Substrate doping | 5 | V
[6 empty] | Gate Length | 1 | mm
[6 empty] | Gate Oxide thickness | 0.02 | nm | Inversion layer mobility | 5 | V
[6 empty] | #REF! | 300 | cm2/V-s
[6 empty] | VT | 0.77836 |  | 0 | 0 | 0
[7 empty] | Nss | Eg | phis | ni | VFB | phiF | k | T | Vth | n |  | 0.82488 | 0
[7 empty] | 0 | 1.12 | 5.0271 | 10000000000 | -1.0271 | 0.41706 | 1.38e-23 | 300 | 0.025875 | 1000 |  | 5 | 0.040179
[7 empty] | mu | xox | eps0 | epsrox | VT | VB | VD | Na | phiM | p
[7 empty] | 300 | 2e-06 | 8.854e-14 | 3.9 | 0.77836 | 0 | 5 | 1e+17 | 4 | 1e+17 | slope | 0.0096234 | 9.2609e-05 | 0.092609
[7 empty] | Qd | Cox | W | L | Ks | epsrs | epss | q | Chi |  | intercept | 0.82488
[7 empty] | 1.677e-07 | 1.7265e-07 | 0.0005 | 0.0001 | 0.00025898 | 11.9 | 1.0536e-12 | 1.6e-19 | 4.05
[7 empty] | VGmax | VD | [8 empty] | VGmax | VD | VBmin | VBMax |  |  |  | VGmax | VD | VBmin | VBMax |  |  |  | VGmax | VD | VBmin | VBMax |  |  |  | VGmax | VD | VBmin | VBMax
[7 empty] | 5 | 5 |  |  |  |  | square roots |  |  |  | 5 | 5 | 0 | -10 |  |  |  | 5 | 5 | 0 | -10 |  |  |  | 5 | 5 | 0 | -10 |  |  |  | 5 | 5 | 0 | -10
[7 empty] | VG | Linear | Quadratic | Variable | VDsat variable | VG | Linear | Quadratic | Variable
[7 empty] | 2 | 1.5819 | 0.19325 | 0.12788 | 0.82363 | 2 | 1.2577 | 0.013901 | 0.011309 |  | VT1 | VB1 | Qd |  |  |  |  | VT2 | VB2 | Qd |  |  |  |  | VT3 | VB3 | Qd |  |  |  |  | VT4 | VB4 | Qd
[7 empty] | 4 | 4.1717 | 1.344 | 0.93363 | 2.3078 | 4 | 2.0425 | 0.03666 | 0.030555 |  | 1.749 | -2.5 | 3.3528e-07 |  |  |  |  | 2.3759 | -5 | 4.4351e-07 |  |  |  |  | 2.8773 | -7.5 | 5.3009e-07 |  |  |  |  | 3.3076 | -10 | 6.0439e-07
[7 empty] | VG | Linear | Quadratic | Variable | VDsat variable | VG | Linear | Quadratic | Variable |  | VG | Quadratic | Variable | VDsat variable | VG | Quadratic | Variable | VG | Quadratic | Variable | VDsat variable | VG | Quadratic | Variable | VG | Quadratic | Variable | VDsat variable | VG | Quadratic | Variable | VG | Quadratic | Variable | VDsat variable | VG | Quadratic | Variable
[7 empty] | 0.77836 | 0 | 0 | 0 | 0 | 0.77836 | 0 | 0 | 0 |  | 1.749 | 0 | 0 | 0 | 1.749 | 0 | 0 | 2.3759 | 0 | 0 | 0 | 2.3759 | 0 | 0 | 2.8773 | 0 | 0 | 0 | 2.8773 | 0 | 0 | 3.3076 | 0 | 0 | 0 | 3.3076 | 0 | 0
[7 empty] | 0.8839 | 0.13666 | 0.0014424 | 0.00091599 | 0.067182 | 0.8839 | 0.36968 | 0.001201 | 0.00095707 |  | 1.8303 | 0.00085537 | 0.00066292 | 0.063011 | 1.8303 | 0.00092486 | 0.0008142 | 2.4415 | 0.0005573 | 0.00045687 | 0.053789 | 2.4415 | 0.00074652 | 0.00067592 | 2.9304 | 0.00036466 | 0.00030798 | 0.044822 | 2.9304 | 0.00060387 | 0.00055496 | 3.35 | 0.00023179 | 0.00019957 | 0.036429 | 3.35 | 0.00048145 | 0.00044673
[7 empty] | 0.98944 | 0.27333 | 0.0057695 | 0.0036809 | 0.13528 | 0.98944 | 0.52281 | 0.002402 | 0.0019186 |  | 1.9115 | 0.0034215 | 0.0026535 | 0.12615 | 1.9115 | 0.0018497 | 0.001629 | 2.5071 | 0.0022292 | 0.001828 | 0.10762 | 2.5071 | 0.001493 | 0.001352 | 2.9834 | 0.0014586 | 0.0012321 | 0.089663 | 2.9834 | 0.0012077 | 0.00111 | 3.3923 | 0.00092717 | 0.00079834 | 0.072866 | 3.3923 | 0.0009629 | 0.0008935
[7 empty] | 1.095 | 0.40999 | 0.012981 | 0.0083187 | 0.20422 | 1.095 | 0.64031 | 0.003603 | 0.0028842 |  | 1.9928 | 0.0076983 | 0.0059745 | 0.18942 | 1.9928 | 0.0027746 | 0.0024443 | 2.5727 | 0.0050157 | 0.0041141 | 0.1615 | 2.5727 | 0.0022396 | 0.0020283 | 3.0365 | 0.003282 | 0.0027726 | 0.13452 | 3.0365 | 0.0018116 | 0.0016651 | 3.4346 | 0.0020861 | 0.0017964 | 0.10931 | 3.4346 | 0.0014443 | 0.0013403
[7 empty] | 1.2005 | 0.54666 | 0.023078 | 0.014852 | 0.27396 | 1.2005 | 0.73936 | 0.004804 | 0.0038538 |  | 2.0741 | 0.013686 | 0.010629 | 0.25282 | 2.0741 | 0.0036994 | 0.0032602 | 2.6383 | 0.0089168 | 0.0073159 | 0.21542 | 2.6383 | 0.0029861 | 0.0027048 | 3.0896 | 0.0058346 | 0.0049298 | 0.1794 | 3.0896 | 0.0024155 | 0.0022203 | 3.4769 | 0.0037087 | 0.0031939 | 0.14577 | 3.4769 | 0.0019258 | 0.0017871
[7 empty] | 1.3061 | 0.68332 | 0.036059 | 0.023302 | 0.34444 | 1.3061 | 0.82663 | 0.0060049 | 0.0048272 |  | 2.1554 | 0.021384 | 0.016618 | 0.31634 | 2.1554 | 0.0046243 | 0.0040766 | 2.7039 | 0.013932 | 0.011434 | 0.26938 | 2.7039 | 0.0037326 | 0.0033815 | 3.1426 | 0.0091165 | 0.0077038 | 0.2243 | 3.1426 | 0.0030194 | 0.0027756 | 3.5192 | 0.0057948 | 0.0049908 | 0.18223 | 3.5192 | 0.0024072 | 0.002234
[7 empty] | 1.4116 | 0.81999 | 0.051925 | 0.033688 | 0.41563 | 1.4116 | 0.90553 | 0.0072059 | 0.0058041 |  | 2.2366 | 0.030793 | 0.023946 | 0.37998 | 2.2366 | 0.0055492 | 0.0048935 | 2.7695 | 0.020063 | 0.01647 | 0.32339 | 2.7695 | 0.0044791 | 0.0040583 | 3.1957 | 0.013128 | 0.011095 | 0.26921 | 3.1957 | 0.0036232 | 0.0033309 | 3.5615 | 0.0083445 | 0.0071873 | 0.2187 | 3.5615 | 0.0028887 | 0.0026809
[7 empty] | 1.5171 | 0.95665 | 0.070676 | 0.046029 | 0.48747 | 1.5171 | 0.97809 | 0.0084069 | 0.0067844 |  | 2.3179 | 0.041913 | 0.032615 | 0.44374 | 2.3179 | 0.006474 | 0.005711 | 2.8351 | 0.027308 | 0.022423 | 0.37743 | 2.8351 | 0.0052257 | 0.0047353 | 3.2488 | 0.017868 | 0.015104 | 0.31414 | 3.2488 | 0.0042271 | 0.0038863 | 3.6038 | 0.011358 | 0.0097834 | 0.25518 | 3.6038 | 0.0033701 | 0.0031278
[7 empty] | 1.6227 | 1.0933 | 0.092312 | 0.060342 | 0.55994 | 1.6227 | 1.0456 | 0.0096079 | 0.007768 |  | 2.3992 | 0.054743 | 0.042627 | 0.50761 | 2.3992 | 0.0073989 | 0.006529 | 2.9007 | 0.035667 | 0.029295 | 0.43152 | 2.9007 | 0.0059722 | 0.0054125 | 3.3018 | 0.023338 | 0.01973 | 0.35909 | 3.3018 | 0.004831 | 0.0044418 | 3.6461 | 0.014835 | 0.012779 | 0.29166 | 3.6461 | 0.0038516 | 0.0035748
[7 empty] | 1.7282 | 1.23 | 0.11683 | 0.076644 | 0.633 | 1.7282 | 1.109 | 0.010809 | 0.0087546 |  | 2.4805 | 0.069285 | 0.053985 | 0.5716 | 2.4805 | 0.0083237 | 0.0073475 | 2.9663 | 0.045141 | 0.037086 | 0.48565 | 2.9663 | 0.0067187 | 0.0060899 | 3.3549 | 0.029538 | 0.024974 | 0.40406 | 3.3549 | 0.0054349 | 0.0049974 | 3.6884 | 0.018775 | 0.016175 | 0.32816 | 3.6884 | 0.004333 | 0.0040218
[7 empty] | 1.8338 | 1.3666 | 0.14424 | 0.09495 | 0.70662 | 1.8338 | 1.169 | 0.01201 | 0.0097442 |  | 2.5617 | 0.085537 | 0.066691 | 0.6357 | 2.5617 | 0.0092486 | 0.0081664 | 3.0319 | 0.05573 | 0.045798 | 0.53982 | 3.0319 | 0.0074652 | 0.0067674 | 3.408 | 0.036466 | 0.030836 | 0.44905 | 3.408 | 0.0060387 | 0.005553 | 3.7307 | 0.023179 | 0.019971 | 0.36466 | 3.7307 | 0.0048145 | 0.0044689
[7 empty] | 1.9393 | 1.5033 | 0.17453 | 0.11528 | 0.78076 | 1.9393 | 1.2261 | 0.013211 | 0.010737 |  | 2.643 | 0.1035 | 0.080747 | 0.6999 | 2.643 | 0.010173 | 0.0089859 | 3.0975 | 0.067433 | 0.05543 | 0.59403 | 3.0975 | 0.0082118 | 0.0074451 | 3.461 | 0.044124 | 0.037317 | 0.49405 | 3.461 | 0.0066426 | 0.0061087 | 3.773 | 0.028047 | 0.024167 | 0.40118 | 3.773 | 0.0052959 | 0.0049159
[7 empty] | 2.0449 | 1.64 | 0.2077 | 0.13764 | 0.85542 | 2.0449 | 1.2806 | 0.014412 | 0.011732 |  | 2.7243 | 0.12317 | 0.096156 | 0.76422 | 2.7243 | 0.011098 | 0.0098059 | 3.1631 | 0.080251 | 0.065983 | 0.64828 | 3.1631 | 0.0089583 | 0.008123 | 3.5141 | 0.052511 | 0.044416 | 0.53907 | 3.5141 | 0.0072465 | 0.0066645 | 3.8153 | 0.033378 | 0.028762 | 0.4377 | 3.8153 | 0.0057774 | 0.0053631
[7 empty] | 2.1504 | 1.7766 | 0.24376 | 0.16204 | 0.93056 | 2.1504 | 1.3329 | 0.015613 | 0.01273 |  | 2.8056 | 0.14456 | 0.11292 | 0.82864 | 2.8056 | 0.012023 | 0.010626 | 3.2287 | 0.094184 | 0.077458 | 0.70257 | 3.2287 | 0.0097048 | 0.008801 | 3.5672 | 0.061628 | 0.052134 | 0.58411 | 3.5672 | 0.0078503 | 0.0072204 | 3.8577 | 0.039173 | 0.033758 | 0.47422 | 3.8577 | 0.0062588 | 0.0058102
[7 empty] | 2.2559 | 1.9133 | 0.2827 | 0.18851 | 1.0062 | 2.2559 | 1.3832 | 0.016814 | 0.01373 |  | 2.8868 | 0.16765 | 0.13104 | 0.89316 | 2.8868 | 0.012948 | 0.011447 | 3.2943 | 0.10923 | 0.089856 | 0.75689 | 3.2943 | 0.010451 | 0.0094793 | 3.6202 | 0.071474 | 0.060471 | 0.62916 | 3.6202 | 0.0084542 | 0.0077763 | 3.9 | 0.045431 | 0.039155 | 0.51076 | 3.9 | 0.0067403 | 0.0062574
[7 empty] | 2.3615 | 2.05 | 0.32453 | 0.21705 | 1.0822 | 2.3615 | 1.4318 | 0.018015 | 0.014733 |  | 2.9681 | 0.19246 | 0.15052 | 0.95779 | 2.9681 | 0.013873 | 0.012269 | 3.3599 | 0.12539 | 0.10318 | 0.81126 | 3.3599 | 0.011198 | 0.010158 | 3.6733 | 0.082049 | 0.069428 | 0.67423 | 3.6733 | 0.0090581 | 0.0083323 | 3.9423 | 0.052153 | 0.044951 | 0.5473 | 3.9423 | 0.0072217 | 0.0067046
[7 empty] | 2.467 | 2.1866 | 0.36925 | 0.24767 | 1.1586 | 2.467 | 1.4787 | 0.019216 | 0.015738 |  | 3.0494 | 0.21897 | 0.17136 | 1.0225 | 3.0494 | 0.014798 | 0.01309 | 3.4255 | 0.14267 | 0.11742 | 0.86566 | 3.4255 | 0.011944 | 0.010836 | 3.7264 | 0.093353 | 0.079004 | 0.71932 | 3.7264 | 0.009662 | 0.0088884 | 3.9846 | 0.059339 | 0.051148 | 0.58386 | 3.9846 | 0.0077032 | 0.0071518
[7 empty] | 2.5726 | 2.3233 | 0.41685 | 0.28039 | 1.2355 | 2.5726 | 1.5242 | 0.020417 | 0.016745 |  | 3.1307 | 0.2472 | 0.19357 | 1.0873 | 3.1307 | 0.015723 | 0.013913 | 3.4911 | 0.16106 | 0.13259 | 0.92011 | 3.4911 | 0.012691 | 0.011515 | 3.7795 | 0.10539 | 0.0892 | 0.76443 | 3.7795 | 0.010266 | 0.0094446 | 4.0269 | 0.066988 | 0.057746 | 0.62042 | 4.0269 | 0.0081846 | 0.0075991
[7 empty] | 2.6781 | 2.46 | 0.46733 | 0.31522 | 1.3128 | 2.6781 | 1.5684 | 0.021618 | 0.017754 |  | 3.2119 | 0.27714 | 0.21714 | 1.1523 | 3.2119 | 0.016647 | 0.014736 | 3.5567 | 0.18056 | 0.14869 | 0.97459 | 3.5567 | 0.013437 | 0.012194 | 3.8325 | 0.11815 | 0.10002 | 0.80955 | 3.8325 | 0.01087 | 0.010001 | 4.0692 | 0.075101 | 0.064745 | 0.65698 | 4.0692 | 0.0086661 | 0.0080464
[7 empty] | 2.7836 | 2.5966 | 0.5207 | 0.35216 | 1.3904 | 2.7836 | 1.6114 | 0.022819 | 0.018766 |  | 3.2932 | 0.30879 | 0.24207 | 1.2173 | 3.2932 | 0.017572 | 0.015559 | 3.6223 | 0.20119 | 0.16571 | 1.0291 | 3.6223 | 0.014184 | 0.012873 | 3.8856 | 0.13164 | 0.11145 | 0.85469 | 3.8856 | 0.011474 | 0.010557 | 4.1115 | 0.083677 | 0.072144 | 0.69356 | 4.1115 | 0.0091475 | 0.0084937
[7 empty] | 2.8892 | 2.7333 | 0.57695 | 0.39123 | 1.4684 | 2.8892 | 1.6533 | 0.02402 | 0.019779 |  | 3.3745 | 0.34215 | 0.26838 | 1.2824 | 3.3745 | 0.018497 | 0.016382 | 3.6879 | 0.22292 | 0.18366 | 1.0837 | 3.6879 | 0.01493 | 0.013552 | 3.9387 | 0.14586 | 0.12351 | 0.89985 | 3.9387 | 0.012077 | 0.011113 | 4.1538 | 0.092717 | 0.079943 | 0.73014 | 4.1538 | 0.009629 | 0.0089411
[7 empty] | 2.9947 | 2.87 | 0.63609 | 0.43243 | 1.5467 | 2.9947 | 1.6941 | 0.025221 | 0.020795 |  | 3.4558 | 0.37722 | 0.29606 | 1.3476 | 3.4558 | 0.019422 | 0.017206 | 3.7535 | 0.24577 | 0.20253 | 1.1382 | 3.7535 | 0.015677 | 0.014231 | 3.9917 | 0.16082 | 0.13619 | 0.94502 | 3.9917 | 0.012681 | 0.01167 | 4.1961 | 0.10222 | 0.088144 | 0.76674 | 4.1961 | 0.01011 | 0.0093885
[7 empty] | 3.1003 | 3.0066 | 0.69811 | 0.47578 | 1.6253 | 3.1003 | 1.734 | 0.026422 | 0.021812 |  | 3.537 | 0.414 | 0.32511 | 1.4129 | 3.537 | 0.020347 | 0.018031 | 3.8191 | 0.26973 | 0.22233 | 1.1929 | 3.8191 | 0.016424 | 0.014911 | 4.0448 | 0.1765 | 0.14948 | 0.99021 | 4.0448 | 0.013285 | 0.012226 | 4.2384 | 0.11219 | 0.096746 | 0.80334 | 4.2384 | 0.010592 | 0.009836
[7 empty] | 3.2058 | 3.1433 | 0.76302 | 0.52128 | 1.7043 | 3.2058 | 1.7729 | 0.027623 | 0.022832 |  | 3.6183 | 0.45249 | 0.35554 | 1.4782 | 3.6183 | 0.021272 | 0.018856 | 3.8847 | 0.29481 | 0.24307 | 1.2475 | 3.8847 | 0.01717 | 0.015591 | 4.0979 | 0.19291 | 0.1634 | 1.0354 | 4.0979 | 0.013889 | 0.012783 | 4.2807 | 0.12262 | 0.10575 | 0.83994 | 4.2807 | 0.011073 | 0.010283
[7 empty] | 3.3113 | 3.28 | 0.83081 | 0.56895 | 1.7836 | 3.3113 | 1.8111 | 0.028824 | 0.023853 |  | 3.6996 | 0.49269 | 0.38734 | 1.5437 | 3.6996 | 0.022197 | 0.019681 | 3.9503 | 0.321 | 0.26473 | 1.3022 | 3.9503 | 0.017917 | 0.01627 | 4.1509 | 0.21005 | 0.17794 | 1.0806 | 4.1509 | 0.014493 | 0.01334 | 4.3231 | 0.13351 | 0.11515 | 0.87656 | 4.3231 | 0.011555 | 0.010731
[7 empty] | 3.4169 | 3.4166 | 0.90148 | 0.61879 | 1.8632 | 3.4169 | 1.8484 | 0.030025 | 0.024875 |  | 3.7809 | 0.5346 | 0.42052 | 1.6092 | 3.7809 | 0.023122 | 0.020507 | 4.0159 | 0.34831 | 0.28732 | 1.357 | 4.0159 | 0.018663 | 0.01695 | 4.204 | 0.22791 | 0.19311 | 1.1259 | 4.204 | 0.015097 | 0.013896 | 4.3654 | 0.14487 | 0.12496 | 0.91318 | 4.3654 | 0.012036 | 0.011178
[7 empty] | 3.5224 | 3.5533 | 0.97504 | 0.6708 | 1.943 | 3.5224 | 1.885 | 0.031226 | 0.0259 |  | 3.8621 | 0.57823 | 0.45508 | 1.6749 | 3.8621 | 0.024046 | 0.021333 | 4.0816 | 0.37673 | 0.31084 | 1.4117 | 4.0816 | 0.01941 | 0.017631 | 4.2571 | 0.24651 | 0.20889 | 1.1711 | 4.2571 | 0.015701 | 0.014453 | 4.4077 | 0.15669 | 0.13516 | 0.94981 | 4.4077 | 0.012518 | 0.011626
[7 empty] | 3.628 | 3.6899 | 1.0515 | 0.72501 | 2.0232 | 3.628 | 1.9209 | 0.032427 | 0.026926 |  | 3.9434 | 0.62356 | 0.49103 | 1.7406 | 3.9434 | 0.024971 | 0.022159 | 4.1472 | 0.40627 | 0.33529 | 1.4665 | 4.1472 | 0.020156 | 0.018311 | 4.3101 | 0.26584 | 0.2253 | 1.2164 | 4.3101 | 0.016305 | 0.01501 | 4.45 | 0.16898 | 0.14577 | 0.98645 | 4.45 | 0.012999 | 0.012074
[7 empty] | 3.7335 | 3.8266 | 1.1308 | 0.78141 | 2.1036 | 3.7335 | 1.9562 | 0.033628 | 0.027954 |  | 4.0247 | 0.67061 | 0.52836 | 1.8064 | 4.0247 | 0.025896 | 0.022986 | 4.2128 | 0.43692 | 0.36067 | 1.5213 | 4.2128 | 0.020903 | 0.018991 | 4.3632 | 0.28589 | 0.24232 | 1.2617 | 4.3632 | 0.016908 | 0.015567 | 4.4923 | 0.18173 | 0.15678 | 1.0231 | 4.4923 | 0.013481 | 0.012521
[7 empty] | 3.839 | 3.9633 | 1.213 | 0.84001 | 2.1843 | 3.839 | 1.9908 | 0.034829 | 0.028983 |  | 4.106 | 0.71936 | 0.56707 | 1.8722 | 4.106 | 0.026821 | 0.023813 | 4.2784 | 0.46869 | 0.38698 | 1.5762 | 4.2784 | 0.021649 | 0.019672 | 4.4163 | 0.30668 | 0.25998 | 1.307 | 4.4163 | 0.017512 | 0.016124 | 4.5346 | 0.19494 | 0.16819 | 1.0597 | 4.5346 | 0.013962 | 0.012969
[7 empty] | 3.9446 | 4.0999 | 1.2981 | 0.90081 | 2.2652 | 3.9446 | 2.0248 | 0.03603 | 0.030014 |  | 4.1872 | 0.76983 | 0.60717 | 1.9382 | 4.1872 | 0.027746 | 0.024641 | 4.344 | 0.50157 | 0.41423 | 1.6311 | 4.344 | 0.022396 | 0.020353 | 4.4693 | 0.3282 | 0.27825 | 1.3523 | 4.4693 | 0.018116 | 0.016681 | 4.5769 | 0.20861 | 0.18001 | 1.0964 | 4.5769 | 0.014443 | 0.013417
[7 empty] | 4.0501 | 4.2366 | 1.3861 | 0.96384 | 2.3464 | 4.0501 | 2.0583 | 0.037231 | 0.031046 |  | 4.2685 | 0.82201 | 0.64867 | 2.0042 | 4.2685 | 0.028671 | 0.025469 | 4.4096 | 0.53556 | 0.44241 | 1.686 | 4.4096 | 0.023142 | 0.021033 | 4.5224 | 0.35044 | 0.29715 | 1.3976 | 4.5224 | 0.01872 | 0.017238 | 4.6192 | 0.22275 | 0.19222 | 1.1331 | 4.6192 | 0.014925 | 0.013864
[7 empty] | 4.1557 | 4.3733 | 1.477 | 1.0291 | 2.4278 | 4.1557 | 2.0912 | 0.038432 | 0.032079 |  | 4.3498 | 0.8759 | 0.69155 | 2.0703 | 4.3498 | 0.029596 | 0.026297 | 4.4752 | 0.57067 | 0.47152 | 1.741 | 4.4752 | 0.023889 | 0.021714 | 4.5755 | 0.37341 | 0.31667 | 1.443 | 4.5755 | 0.019324 | 0.017795 | 4.6615 | 0.23736 | 0.20484 | 1.1698 | 4.6615 | 0.015406 | 0.014312
[7 empty] | 4.2612 | 4.5099 | 1.5707 | 1.0966 | 2.5095 | 4.2612 | 2.1237 | 0.039633 | 0.033114 |  | 4.4311 | 0.93149 | 0.73582 | 2.1365 | 4.4311 | 0.03052 | 0.027126 | 4.5408 | 0.6069 | 0.50157 | 1.796 | 4.5408 | 0.024635 | 0.022396 | 4.6285 | 0.39712 | 0.33681 | 1.4883 | 4.6285 | 0.019928 | 0.018352 | 4.7038 | 0.25242 | 0.21785 | 1.2064 | 4.7038 | 0.015888 | 0.01476
[7 empty] | 4.3668 | 4.6466 | 1.6674 | 1.1663 | 2.5913 | 4.3668 | 2.1556 | 0.040834 | 0.034151 |  | 4.5123 | 0.9888 | 0.78149 | 2.2028 | 4.5123 | 0.031445 | 0.027955 | 4.6064 | 0.64424 | 0.53255 | 1.851 | 4.6064 | 0.025382 | 0.023077 | 4.6816 | 0.42155 | 0.35757 | 1.5337 | 4.6816 | 0.020532 | 0.01891 | 4.7461 | 0.26795 | 0.23127 | 1.2431 | 4.7461 | 0.016369 | 0.015208
[7 empty] | 4.4723 | 4.7833 | 1.7669 | 1.2382 | 2.6734 | 4.4723 | 2.1871 | 0.042035 | 0.035188 |  | 4.5936 | 1.0478 | 0.82855 | 2.2691 | 4.5936 | 0.03237 | 0.028785 | 4.672 | 0.68269 | 0.56446 | 1.9061 | 4.672 | 0.026128 | 0.023758 | 4.7347 | 0.44671 | 0.37897 | 1.5791 | 4.7347 | 0.021136 | 0.019467 | 4.7885 | 0.28395 | 0.2451 | 1.2798 | 4.7885 | 0.016851 | 0.015656
[7 empty] | 4.5778 | 4.9199 | 1.8693 | 1.3124 | 2.7557 | 4.5778 | 2.2181 | 0.043236 | 0.036227 |  | 4.6749 | 1.1086 | 0.87701 | 2.3355 | 4.6749 | 0.033295 | 0.029614 | 4.7376 | 0.72226 | 0.59732 | 1.9612 | 4.7376 | 0.026875 | 0.02444 | 4.7877 | 0.4726 | 0.40098 | 1.6245 | 4.7877 | 0.021739 | 0.020024 | 4.8308 | 0.3004 | 0.25932 | 1.3165 | 4.8308 | 0.017332 | 0.016103
[7 empty] | 4.6834 | 5.0566 | 1.9746 | 1.3889 | 2.8383 | 4.6834 | 2.2487 | 0.044437 | 0.037268 |  | 4.7562 | 1.171 | 0.92687 | 2.402 | 4.7562 | 0.03422 | 0.030445 | 4.8032 | 0.76294 | 0.6311 | 2.0163 | 4.8032 | 0.027621 | 0.025122 | 4.8408 | 0.49922 | 0.42362 | 1.6699 | 4.8408 | 0.022343 | 0.020582 | 4.8731 | 0.31732 | 0.27395 | 1.3532 | 4.8731 | 0.017814 | 0.016551
[7 empty] | 4.7889 | 5.1933 | 2.0828 | 1.4676 | 2.921 | 4.7889 | 2.2789 | 0.045638 | 0.038309 |  | 4.8374 | 1.2351 | 0.97813 | 2.4685 | 4.8374 | 0.035145 | 0.031275 | 4.8688 | 0.80474 | 0.66583 | 2.0715 | 4.8688 | 0.028368 | 0.025804 | 4.8939 | 0.52657 | 0.44688 | 1.7154 | 4.8939 | 0.022947 | 0.02114 | 4.9154 | 0.33471 | 0.28898 | 1.39 | 4.9154 | 0.018295 | 0.016999
[7 empty] | 4.8945 | 5.3299 | 2.1938 | 1.5485 | 3.0039 | 4.8945 | 2.3087 | 0.046839 | 0.039352 |  | 4.9187 | 1.301 | 1.0308 | 2.5351 | 4.9187 | 0.03607 | 0.032106 | 4.9344 | 0.84765 | 0.70149 | 2.1266 | 4.9344 | 0.029114 | 0.026486 | 4.9469 | 0.55465 | 0.47077 | 1.7608 | 4.9469 | 0.023551 | 0.021697 | 4.9577 | 0.35256 | 0.30441 | 1.4267 | 4.9577 | 0.018776 | 0.017447
[7 empty] | 5 | 5.4666 | 2.3078 | 1.6318 | 3.087 | 5 | 2.3381 | 0.04804 | 0.040395 |  | 5 | 1.3686 | 1.0849 | 2.6018 | 5 | 0.036994 | 0.032937 | 5 | 0.89168 | 0.73809 | 2.1819 | 5 | 0.029861 | 0.027168 | 5 | 0.58346 | 0.49528 | 1.8063 | 5 | 0.024155 | 0.022255 | 5 | 0.37087 | 0.32024 | 1.4634 | 5 | 0.019258 | 0.017895